## Ведомость объемов работ 6 граф
ВЕДОМОСТЬ ОБЪЕМОВ РАБОТ №4.
ремонт кровли здания ТП-63, находящегося по адресу: Саратовская область, г. Балаково, ул. Комсомольская 47б/1
№ пп | Наименование | Ед. изм. | Кол. | Примечание
1 | 2 | 3 | 4 | 5
Раздел 1. ремонт кровли
1 | Разборка мелких покрытий и обделок из листовой стали: поясков, сандриков, желобов, отливов, свесов и т.п. | 100 м | 0.338
2 | Демонтаж (разборка) выравнивающих стяжек: цементно-песчаных толщиной 15 мм | 100 м2 | 0.68
3 | Очистка поверхности щетками | м2 | 68
4 | Перекладка кирпичного карниза при высоте (в рядах): в 1 кирпич | м | 8.581
5 | Раствор готовый кладочный цементный марки: 150 | м3 | 0.05
6 | Камни силикатные полнотелые одинарные, размером 250х120х138 мм, марка: 125 | 1000 шт | 0.0825
7 | Смена существующих рулонных кровель на покрытия из наплавляемых материалов: в два слоя | 100 м2 | 0.68
8 | Мастика кровельная | кг | 1.4
9 | Материал рулонный гидроизоляционный наплавляемый битумно- полимерный для второго слоя | м2 | 77.52
10 | Материал рулонный гидроизоляционный наплавляемый битумно- полимерный для первого слоя | м2 | 91.12
11 | Устройство выравнивающих стяжек: цементно-песчаных толщиной 50 мм | 100 м2 | 0.68
12 | Раствор готовый кладочный цементный марки: 150 | м3 | 3.468
13 | Огрунтовка оснований из бетона или раствора под водоизоляционный кровельный ковер: битумной грунтовкой с ее приготовлением | 100 м2 | 0.68
14 | Устройство примыканий кровель из наплавляемых материалов к стенам и парапетам высотой: до 600 мм без фартуков | 100 м | 0.438
15 | Раствор готовый кладочный цементный марки: 150 | м3 | 0.2234
16 | Материал рулонный гидроизоляционный наплавляемый битумно- полимерный "Техноэластмост Б" для первого слоя | м2 | 110.4
17 | Устройство мелких покрытий (парапеты, свесы и т.п.) из листовой оцинкованной стали | 100 м2 | 0.2197
18 | Затаривание строительного мусора в мешки | т | 1.931
19 | МешкиПВХ для мусора | 1000 шт | 0.039
20 | Погрузо-разгрузочные работы при автомобильных перевозках: Погрузка мусора строительного с погрузкой вручную | 1 т груза | 1.931
21 | Перевозка грузов автомобилями бортовыми грузоподъемностью до 5 т на расстояние: I класс груза до 10 км | 1 т груза | 1.931
Составил: ___________________________
(должность, подпись, расшифровка)
Проверил: ___________________________
(должность, подпись, расшифровка)