## Ведомость объемов работ 6 граф
ВЕДОМОСТЬ ОБЪЕМОВ РАБОТ №12.
ремонт кровли здания ТП-11, находящегося по адресу: Саратовская область,р. п. Степное, ул. Карла Маркса
№ пп | Наименование | Ед. изм. | Кол. | Примечание
1 | 2 | 3 | 4 | 5
Раздел 1. ремонт кровли
1 | Разборка: кирпичных стен | м3 | 1.2
2 | Очистка поверхности | м2 | 58.8
3 | Установка стропил | м3 | 0.189
4 | Устройство обрешетки сплошной из досок | 100 м2 | 0.63
5 | Доски обрезные хвойных пород длиной: 2-3,75 м, шириной 75-150 мм, толщиной 44 мм и более, I сорта | м3 | 1.663
6 | Монтаж кровельного покрытия: из профилированного листа при высоте здания до 25 м | 100 м2 | 0.63
7 | Профилированный настил оцинкованный: С21-1000-0,7 | т | 0.60858
8 | Шурупы для крепления профилированного листа между собой 4,8x20 мм | 100 шт | 6.3
9 | Дополнительные элементы кровли: конек для кровли оцинкованный, размером 200х200 мм, длиной 2000 мм | шт | 5
10 | Дополнительные элементы кровли: заглушка коньковая из оцинкованной стали | шт | 2
11 | Шурупы-саморезы коньковые оцинкованные 4,8х80 мм | 100 шт | 0.5
12 | Обработка деревянных конструкций антисептическими составами при помощи аппарата аэрозольно-капельного распыления | 100 м2 | 1.6704
13 | Антисептик-антипирен «ПИРИЛАКС-ЛЮКС» для древесины | кг | 19.21
14 | Устройство: карнизов и подшивка снизу плит покрытия | 100 м2 | 0.2052
15 | Устройство мелких покрытий (свесы и т.п.) из листовой оцинкованной стали | 100 м2 | 0.2052
16 | Шурупы для крепления профилированного листа между собой 4,8x20 мм | 100 шт | 2.052
17 | Затаривание строительного мусора в мешки | т | 0.3
18 | МешкиПВХ для мусора | 1000 шт | 0.006
19 | Погрузо-разгрузочные работы при автомобильных перевозках: Погрузка мусора строительного с погрузкой вручную | 1 т груза | 0.3
20 | Перевозка грузов автомобилями бортовыми грузоподъемностью до 5 т на расстояние: I класс груза до 10 км | 1 т груза | 0.3
Составил: ___________________________
(должность, подпись, расшифровка)
Проверил: ___________________________
(должность, подпись, расшифровка)