## Ведомость объемов работ 6 граф
ВЕДОМОСТЬ ОБЪЕМОВ РАБОТ №8.
ремонт кровли здания ТП-6-4, находящегося по адресу: Саратовская область, г. Балаково, ул. Проспект Героев
№ пп | Наименование | Ед. изм. | Кол. | Примечание
1 | 2 | 3 | 4 | 5
Раздел 1. ремонт кровли
1 | Разборка покрытий кровель: из листовой стали | 100 м2 | 0.53
2 | Разборка деревянных элементов конструкций крыш: обрешетки из брусков с прозорами | 100 м2 | 0.53
3 | Разборка деревянных элементов конструкций крыш: стропил со стойками и подкосами из досок | 100 м2 | 0.53
4 | Очистка поверхности | м2 | 61.6
5 | Установка стропил | м3 | 0.1848
6 | Устройство обрешетки сплошной из досок | 100 м2 | 0.616
7 | Доски обрезные хвойных пород длиной: 2-3,75 м, шириной 75-150 мм, толщиной 44 мм и более, I сорта | м3 | 1.626
8 | Монтаж кровельного покрытия: из профилированного листа при высоте здания до 25 м | 100 м2 | 0.616
9 | Профилированный настил оцинкованный: С21-1000-0,7 | т | 0.59506
10 | Шурупы для крепления профилированного листа между собой 4,8x20 мм | 100 шт | 6.16
11 | Обработка деревянных конструкций антисептическими составами при помощи аппарата аэрозольно-капельного распыления | 100 м2 | 1.662
12 | Антисептик-антипирен «ПИРИЛАКС-ЛЮКС» для древесины | кг | 19.11
13 | Устройство: карнизов | 100 м2 | 0.215
14 | Устройство мелких покрытий (свесы и т.п.) из листовой оцинкованной стали | 100 м2 | 0.215
15 | Шурупы для крепления профилированного листа между собой 4,8x20 мм | 100 шт | 2.15
16 | Затаривание строительного мусора в мешки | т | 1.219
17 | МешкиПВХ для мусора | 1000 шт | 0.025
18 | Погрузо-разгрузочные работы при автомобильных перевозках: Погрузка мусора строительного с погрузкой вручную | 1 т груза | 1.219
19 | Перевозка грузов автомобилями бортовыми грузоподъемностью до 5 т на расстояние: I класс груза до 10 км | 1 т груза | 1.219
Составил: ___________________________
(должность, подпись, расшифровка)
Проверил: ___________________________
(должность, подпись, расшифровка)