## Ведомость объемов работ 6 граф
ВЕДОМОСТЬ ОБЪЕМОВ РАБОТ №14
ремонт кровли здания ТП-29, находящегося по адресу: Саратовская область, г. Ртищево, ул. Советская 25
№ пп | Наименование | Ед. изм. | Кол. | Примечание
1 | 2 | 3 | 4 | 5
Раздел 1. ремонт кровли
1 | Разборка мелких покрытий и обделок из листовой стали: поясков, сандриков, желобов, отливов, свесов и т.п. | 100 м | 0.22
2 | Демонтаж (разборка) выравнивающих стяжек: цементно-песчаных толщиной 15 мм | 100 м2 | 0.3
3 | Очистка поверхности щетками | м2 | 30
4 | Смена существующих рулонных кровель на покрытия из наплавляемых материалов: в два слоя | 100 м2 | 0.3
5 | Мастика кровельная | кг | 0.6
6 | Материал рулонный гидроизоляционный наплавляемый битумно- полимерный для второго слоя | м2 | 34.2
7 | Материал рулонный гидроизоляционный наплавляемый битумно- полимерный для первого слоя | м2 | 40.2
8 | Устройство выравнивающих стяжек: цементно-песчаных толщиной 50 мм | 100 м2 | 0.3
9 | Раствор готовый кладочный цементный марки: 150 | м3 | 1.53
10 | Огрунтовка оснований из бетона или раствора под водоизоляционный кровельный ковер: битумной грунтовкой с ее приготовлением | 100 м2 | 0.3
11 | Устройство мелких покрытий (парапеты, свесы и т.п.) из листовой оцинкованной стали | 100 м2 | 0.143
12 | Шурупы для крепления профилированного листа между собой 4,8x20 мм | 100 шт | 1.43
13 | Затаривание строительного мусора в мешки | т | 0.8604
14 | МешкиПВХ для мусора | 1000 шт | 0.017
15 | Погрузо-разгрузочные работы при автомобильных перевозках: Погрузка мусора строительного с погрузкой вручную | 1 т груза | 0.8604
16 | Перевозка грузов автомобилями бортовыми грузоподъемностью до 5 т на расстояние: I класс груза до 10 км | 1 т груза | 0.8604
Составил: ___________________________
(должность, подпись, расшифровка)
Проверил: ___________________________
(должность, подпись, расшифровка)