## Ведомость объемов работ 6 граф
ВЕДОМОСТЬ ОБЪЕМОВ РАБОТ №13
ремонт кровли здания ТП-28, находящегося по адресу: Саратовская область, г. Ртищево, ул. Цепулина
№ пп | Наименование | Ед. изм. | Кол. | Примечание
1 | 2 | 3 | 4 | 5
Раздел 1. ремонт кровли
1 | Разборка покрытий кровель: из волнистых и полуволнистых асбестоцементных листов | 100 м2 | 0.17
2 | Разборка деревянных элементов конструкций крыш: обрешетки из брусков с прозорами | 100 м2 | 0.17
3 | Разборка деревянных элементов конструкций крыш: стропил со стойками и подкосами из досок | 100 м2 | 0.17
4 | Очистка поверхности щетками | м2 | 17
5 | Перекладка кирпичного карниза при высоте (в рядах): в 3 кирпича | м | 12
6 | Раствор готовый кладочный цементный марки: 150 | м3 | 0.225
7 | Камни силикатные полнотелые одинарные, размером 250х120х138 мм, марка: 125 | 1000 шт | 0.36
8 | Устройство кровли с применением мастики с 2-х слойным покрытием | м2 | 17
9 | Смена существующих рулонных кровель на покрытия из наплавляемых рулонных материалов: в два слоя | 100 м2 | 0.17
10 | Мастика кровельная | кг | 0.4
11 | Материал рулонный гидроизоляционный наплавляемый битумно- полимерный для второго слоя | м2 | 19.38
12 | Материал рулонный гидроизоляционный наплавляемый битумно- полимерный для первого слоя | м2 | 22.78
13 | Устройство выравнивающих стяжек: цементно-песчаных толщиной 50 мм | 100 м2 | 0.17
14 | Раствор готовый кладочный цементный марки: 150 | м3 | 0.867
15 | Огрунтовка оснований из бетона или раствора под водоизоляционный кровельный ковер: битумной грунтовкой с ее приготовлением | 100 м2 | 0.17
16 | Устройство мелких покрытий (парапеты, свесы и т.п.) из листовой оцинкованной стали | 100 м2 | 0.108
17 | Шурупы для крепления профилированного листа между собой 4,8x20 мм | 100 шт | 1.08
18 | Затаривание строительного мусора в мешки | т | 0.391
19 | МешкиПВХ для мусора | 1000 шт | 0.008
20 | Погрузо-разгрузочные работы при автомобильных перевозках: Погрузка мусора строительного с погрузкой вручную | 1 т груза | 0.391
21 | Перевозка грузов автомобилями бортовыми грузоподъемностью до 5 т на расстояние: I класс груза до 10 км | 1 т груза | 0.391
Составил: ___________________________
(должность, подпись, расшифровка)
Проверил: ___________________________
(должность, подпись, расшифровка)