## Ведомость объемов работ 6 граф
ВЕДОМОСТЬ ОБЪЕМОВ РАБОТ №15
ремонт кровли здания ТП-105, находящегося по адресу: Саратовская область, г. Ртищево, ул. Зои Космодемьянской 10
№ пп | Наименование | Ед. изм. | Кол. | Примечание
1 | 2 | 3 | 4 | 5
Раздел 1. ремонт кровли
1 | Разборка мелких покрытий и обделок из листовой стали: поясков, сандриков, желобов, отливов, свесов и т.п. | 100 м | 0.324
2 | Разборка: кирпичных парапетов | м3 | 0.4
3 | Демонтаж (разборка) выравнивающих стяжек: цементно-песчаных толщиной 15 мм | 100 м2 | 0.624
4 | Очистка поверхности щетками | м2 | 62.4
5 | Смена существующих рулонных кровель на покрытия из наплавляемых материалов: в два слоя | 100 м2 | 0.624
6 | Мастика кровельная | кг | 1.3
7 | Материал рулонный гидроизоляционный наплавляемый битумно- полимерный для второго слоя | м2 | 71.14
8 | Материал рулонный гидроизоляционный наплавляемый битумно- полимерный для первого слоя | м2 | 83.62
9 | Устройство выравнивающих стяжек: цементно-песчаных толщиной 50 мм | 100 м2 | 0.624
10 | Раствор готовый кладочный цементный марки: 150 | м3 | 3.1827
11 | Огрунтовка оснований из бетона или раствора под водоизоляционный кровельный ковер: битумной грунтовкой с ее приготовлением | 100 м2 | 0.624
12 | Устройство мелких покрытий (парапеты, свесы и т.п.) из листовой оцинкованной стали | 100 м2 | 0.162
13 | Шурупы для крепления профилированного листа между собой 4,8x20 мм | 100 шт | 1.62
14 | Устройство: карнизов (подшивка выступающих плит перекрытий снизу) | 100 м2 | 0.198
15 | Обработка деревянных конструкций антисептическими составами при помощи аппарата аэрозольно-капельного распыления | 100 м2 | 0.396
16 | Антисептик-антипирен «ПИРИЛАКС-ЛЮКС» для древесины | кг | 4.554
17 | Устройство мелких покрытий из листовой оцинкованной стали (Облицовка выступающих плит перекрытий снизу профлистом) | 100 м2 | 0.198
18 | Профилированный настил оцинкованный: С10-1000-0,5 | т | 0.10292
19 | Шурупы для крепления профилированного листа между собой 4,8x20 мм | 100 шт | 1.98
20 | Затаривание строительного мусора в мешки | т | 1.7736
21 | МешкиПВХ для мусора | 1000 шт | 0.036
22 | Погрузо-разгрузочные работы при автомобильных перевозках: Погрузка мусора строительного с погрузкой вручную | 1 т груза | 1.7736
23 | Перевозка грузов автомобилями бортовыми грузоподъемностью до 5 т на расстояние: I класс груза до 10 км | 1 т груза | 1.7736
Составил: ___________________________
(должность, подпись, расшифровка)
Проверил: ___________________________
(должность, подпись, расшифровка)