## Ведомость объемов работ 6 граф
ВЕДОМОСТЬ ОБЪЕМОВ РАБОТ № 6.
ремонт кровли здания ТП-217, находящегося по адресу: Саратовская область, г. Балаково, Саратовское шоссе, 4Б Микрорайон
№ пп | Наименование | Ед. изм. | Кол. | Примечание
1 | 2 | 3 | 4 | 5
Раздел 1. ремонт кровли
1 | Разборка мелких покрытий и обделок из листовой стали: поясков, сандриков, желобов, отливов, свесов и т.п. | 100 м | 0.3
2 | Разборка: кирпичных парапетов | м3 | 1.775
3 | Демонтаж (разборка) выравнивающих стяжек: цементно-песчаных толщиной 15 мм | 100 м2 | 0.487
4 | Очистка поверхности | м2 | 48.7
5 | Смена существующих рулонных кровель на покрытия из наплавляемых материалов: в два слоя | 100 м2 | 0.487
6 | Мастика кровельная | кг | 1
7 | Материал рулонный гидроизоляционный наплавляемый битумно- полимерный для второго слоя | м2 | 55.52
8 | Материал рулонный гидроизоляционный наплавляемый битумно- полимерный для первого слоя | м2 | 65.26
9 | Устройство выравнивающих стяжек: цементно-песчаных толщиной 50 мм | 100 м2 | 0.487
10 | Раствор готовый кладочный цементный марки: 150 | м3 | 2.4841
11 | Огрунтовка оснований из бетона или раствора под водоизоляционный кровельный ковер: битумной грунтовкой с ее приготовлением | 100 м2 | 0.487
12 | Устройство примыканий кровель из наплавляемых материалов к стенам и парапетам высотой: до 600 мм без фартуков | 100 м | 0.438
13 | Раствор готовый кладочный цементный марки: 150 | м3 | 0.2234
14 | Материал рулонный гидроизоляционный наплавляемый битумно- полимерный "Техноэластмост Б" для первого слоя | м2 | 110.4
15 | Устройство мелких покрытий (парапеты, свесы и т.п.) из листовой оцинкованной стали | 100 м2 | 0.195
16 | Затаривание строительного мусора в мешки | т | 1.3899
17 | МешкиПВХ для мусора | 1000 шт | 0.028
18 | Погрузо-разгрузочные работы при автомобильных перевозках: Погрузка мусора строительного с погрузкой вручную | 1 т груза | 1.3899
19 | Перевозка грузов автомобилями бортовыми грузоподъемностью до 5 т на расстояние: I класс груза до 10 км | 1 т груза | 1.3899
Составил: ___________________________
(должность, подпись, расшифровка)
Проверил: ___________________________
(должность, подпись, расшифровка)