## Ведомость объемов работ 6 граф
ВЕДОМОСТЬ ОБЪЕМОВ РАБОТ № 3.
ремонт кровли здания ТП-25, находящегося по адресу: Саратовская область, г. Балаково, ул. Факел Социализма
№ пп | Наименование | Ед. изм. | Кол. | Примечание
1 | 2 | 3 | 4 | 5
Раздел 1. ремонт кровли
1 | Разборка мелких покрытий и обделок из листовой стали: поясков, сандриков, желобов, отливов, свесов и т.п. | 100 м | 0.296
2 | Демонтаж (разборка) выравнивающих стяжек: цементно-песчаных толщиной 15 мм | 100 м2 | 0.5544
3 | Очистка поверхности щетками | м2 | 55.44
4 | Смена существующих рулонных кровель на покрытия из наплавляемых материалов: в два слоя | 100 м2 | 0.5544
5 | Мастика кровельная | кг | 1.2
6 | Материал рулонный гидроизоляционный наплавляемый битумно- полимерный для второго слоя | м2 | 63.2
7 | Материал рулонный гидроизоляционный наплавляемый битумно- полимерный для первого слоя | м2 | 74.29
8 | Устройство выравнивающих стяжек: цементно-песчаных толщиной 50 мм | 100 м2 | 0.5544
9 | Раствор готовый кладочный цементный марки: 150 | м3 | 2.8272
10 | Огрунтовка оснований из бетона или раствора под водоизоляционный кровельный ковер: битумной грунтовкой с ее приготовлением | 100 м2 | 0.5544
11 | Устройство примыканий кровель из наплавляемых материалов к стенам и парапетам высотой: до 600 мм без фартуков | 100 м | 0.438
12 | Раствор готовый кладочный цементный марки: 150 | м3 | 0.2234
13 | Материал рулонный гидроизоляционный наплавляемый битумно- полимерный "Техноэластмост Б" для первого слоя | м2 | 110.4
14 | Устройство мелких покрытий (парапеты, свесы и т.п.) из листовой оцинкованной стали | 100 м2 | 0.1924
15 | Затаривание строительного мусора в мешки | т | 1.5767
16 | МешкиПВХ для мусора | 1000 шт | 0.032
17 | Погрузо-разгрузочные работы при автомобильных перевозках: Погрузка мусора строительного с погрузкой вручную | 1 т груза | 1.5767
18 | Перевозка грузов автомобилями бортовыми грузоподъемностью до 5 т на расстояние: I класс груза до 10 км | 1 т груза | 1.5767
Составил: ___________________________
(должность, подпись, расшифровка)
Проверил: ___________________________
(должность, подпись, расшифровка)